## Sheet1
E.1 单位工程工程量清单与造价表(招标控制价) (一般计税法)
工程名称:津市市麓园综合楼-打桩工程变更 标段: | [7 empty] | 第1页 共6页
序号 | 项目编码 | 项目名称 | 项目特征描述 | 计量 单位 | 工程量 | 金额(元)
[6 empty] | 综合 单价 | 合价 | 其中
[8 empty] | 建安费用 | 销项税额 | 附加税费
1 | 010302003001 | 人工挖孔灌注桩ZH1117 | 1.空桩长度、桩长: 12.55m(含超灌长度0.55m); 2.桩径: 1100mm; 3.成孔方法: 人工挖孔桩; 4.桩芯、护壁混凝土种类、强度等级: 商品砼C30; 5.护壁模板; | m | 120
| A3-20换 | 成孔 桩孔深20m内 普通土 |  | 10m3 | 18.91
| A3-22 | 成孔 桩孔深20m内 Ⅳ级岩体 |  | 10m3 | 1.625
| A3-31换 | 桩芯砼浇筑~采用商品砼(扣除5.58工日、搅拌机)~ 换:普通商品砼 C30(砾石) |  | 10m3 | 14.684
| A3-30换 | 护壁 砼护壁砼~ 换:普通商品砼 C30(砾石) |  | 10m3 | 5.828
| A3-29 | 护壁 砼护壁模板 |  | 10m2 | 36.981
本页合计
注:本表用于分部分项工程和能计量的措施项目清单与计价.
|  |  | 0 | 0 | 0
[7 empty] | 投标人: |  | (盖章)
[7 empty] | 法定代表人或委托代理人: |  | (签章或盖章)
[7 empty] | 注册造价工程师: |  | (签字并盖造价工程师执业专业章)
[7 empty] | 编制时间: |  | 2020-06-14
E.1 单位工程工程量清单与造价表(招标控制价) (一般计税法)
工程名称:津市市麓园综合楼-打桩工程变更 标段: | [7 empty] | 第2页 共6页
序号 | 项目编码 | 项目名称 | 项目特征描述 | 计量 单位 | 工程量 | 金额(元)
[6 empty] | 综合 单价 | 合价 | 其中
[8 empty] | 建安费用 | 销项税额 | 附加税费
2 | 010302003002 | 人工挖孔灌注桩ZH1420 | 1.空桩长度、桩长: 12.70m(含超灌长度0.70m); 2.桩径: 1400mm; 3.成孔方法: 人工挖孔桩; 4.桩芯、护壁混凝土种类、强度等级: 商品砼C30; 5.护壁模板; | m | 36
| A3-20换 | 成孔 桩孔深20m内 普通土 |  | 10m3 | 8.372
| A3-22 | 成孔 桩孔深20m内 Ⅳ级岩体 |  | 10m3 | 0.722
| A3-31换 | 桩芯砼浇筑~采用商品砼(扣除5.58工日、搅拌机)~ 换:普通商品砼 C30(砾石) |  | 10m3 | 6.888
| A3-30换 | 护壁 砼护壁砼~ 换:普通商品砼 C30(砾石) |  | 10m3 | 2.172
| A3-29 | 护壁 砼护壁模板 |  | 10m2 | 14.12
本页合计
注:本表用于分部分项工程和能计量的措施项目清单与计价.
|  |  | 0 | 0 | 0
[7 empty] | 投标人: |  | (盖章)
[7 empty] | 法定代表人或委托代理人: |  | (签章或盖章)
[7 empty] | 注册造价工程师: |  | (签字并盖造价工程师执业专业章)
[7 empty] | 编制时间: |  | 2020-06-14
E.1 单位工程工程量清单与造价表(招标控制价) (一般计税法)
工程名称:津市市麓园综合楼-打桩工程变更 标段: | [7 empty] | 第3页 共6页
序号 | 项目编码 | 项目名称 | 项目特征描述 | 计量 单位 | 工程量 | 金额(元)
[6 empty] | 综合 单价 | 合价 | 其中
[8 empty] | 建安费用 | 销项税额 | 附加税费
3 | 010302003003 | 人工挖孔灌注桩ZH1723 | 1.空桩长度、桩长: 12.85m(含超灌长度0.85m); 2.桩径: 1700mm; 3.成孔方法: 人工挖孔桩; 4.桩芯、护壁混凝土种类、强度等级: 商品砼C30; 5.护壁模板; | m | 72
| A3-20换 | 成孔 桩孔深20m内 普通土 |  | 10m3 | 23.273
| A3-22 | 成孔 桩孔深20m内 Ⅳ级岩体 |  | 10m3 | 1.914
| A3-31换 | 桩芯砼浇筑~采用商品砼(扣除5.58工日、搅拌机)~ 换:普通商品砼 C30(砾石) |  | 10m3 | 19.952
| A3-30换 | 护壁 砼护壁砼~ 换:普通商品砼 C30(砾石) |  | 10m3 | 5.192
| A3-29 | 护壁 砼护壁模板 |  | 10m2 | 34.292
本页合计
注:本表用于分部分项工程和能计量的措施项目清单与计价.
|  |  | 0 | 0 | 0
[7 empty] | 投标人: |  | (盖章)
[7 empty] | 法定代表人或委托代理人: |  | (签章或盖章)
[7 empty] | 注册造价工程师: |  | (签字并盖造价工程师执业专业章)
[7 empty] | 编制时间: |  | 2020-06-14
E.1 单位工程工程量清单与造价表(招标控制价) (一般计税法)
工程名称:津市市麓园综合楼-打桩工程变更 标段: | [7 empty] | 第4页 共6页
序号 | 项目编码 | 项目名称 | 项目特征描述 | 计量 单位 | 工程量 | 金额(元)
[6 empty] | 综合 单价 | 合价 | 其中
[8 empty] | 建安费用 | 销项税额 | 附加税费
4 | 010302003004 | 人工挖孔灌注桩ZH2026 | 1.空桩长度、桩长: 13.00m(含超灌长度1.00m); 2.桩径: 2000mm; 3.成孔方法: 人工挖孔桩; 4.桩芯、护壁混凝土种类、强度等级: 商品砼C30; 5.护壁模板; | m | 48
| A3-20换 | 成孔 桩孔深20m内 普通土 |  | 10m3 | 20.649
| A3-22 | 成孔 桩孔深20m内 Ⅳ级岩体 |  | 10m3 | 1.682
| A3-31换 | 桩芯砼浇筑~采用商品砼(扣除5.58工日、搅拌机)~ 换:普通商品砼 C30(砾石) |  | 10m3 | 18.25
| A3-30换 | 护壁 砼护壁砼~ 换:普通商品砼 C30(砾石) |  | 10m3 | 4.026
| A3-29 | 护壁 砼护壁模板 |  | 10m2 | 26.896
本页合计
注:本表用于分部分项工程和能计量的措施项目清单与计价.
|  |  | 0 | 0 | 0
[7 empty] | 投标人: |  | (盖章)
[7 empty] | 法定代表人或委托代理人: |  | (签章或盖章)
[7 empty] | 注册造价工程师: |  | (签字并盖造价工程师执业专业章)
[7 empty] | 编制时间: |  | 2020-06-14
E.1 单位工程工程量清单与造价表(招标控制价) (一般计税法)
工程名称:津市市麓园综合楼-打桩工程变更 标段: | [7 empty] | 第5页 共6页
序号 | 项目编码 | 项目名称 | 项目特征描述 | 计量 单位 | 工程量 | 金额(元)
[6 empty] | 综合 单价 | 合价 | 其中
[8 empty] | 建安费用 | 销项税额 | 附加税费
5 | 010302003005 | 人工挖孔灌注桩ZH2329 | 1.空桩长度、桩长: 13.15m(含超灌长度1.15m); 2.桩径: 2300mm; 3.成孔方法: 人工挖孔桩; 4.桩芯、护壁混凝土种类、强度等级: 商品砼C30; 5.护壁模板; | m | 24
| A3-20换 | 成孔 桩孔深20m内 普通土 |  | 10m3 | 13.294
| A3-22 | 成孔 桩孔深20m内 Ⅳ级岩体 |  | 10m3 | 1.096
| A3-31换 | 桩芯砼浇筑~采用商品砼(扣除5.58工日、搅拌机)~ 换:普通商品砼 C30(砾石) |  | 10m3 | 12.027
| A3-30换 | 护壁 砼护壁砼~ 换:普通商品砼 C30(砾石) |  | 10m3 | 2.296
| A3-29 | 护壁 砼护壁模板 |  | 10m2 | 15.465
6 | 010515004001 | 钢筋笼制作安装 |  | t | 16.194
| A5-3换 | 圆钢筋 直径8mm~ 换:HRB300 直径8mm |  | t | 3.299
本页合计
注:本表用于分部分项工程和能计量的措施项目清单与计价.
|  |  | 0 | 0 | 0
[7 empty] | 投标人: |  | (盖章)
[7 empty] | 法定代表人或委托代理人: |  | (签章或盖章)
[7 empty] | 注册造价工程师: |  | (签字并盖造价工程师执业专业章)
[7 empty] | 编制时间: |  | 2020-06-14
E.1 单位工程工程量清单与造价表(招标控制价) (一般计税法)
工程名称:津市市麓园综合楼-打桩工程变更 标段: | [7 empty] | 第6页 共6页
序号 | 项目编码 | 项目名称 | 项目特征描述 | 计量 单位 | 工程量 | 金额(元)
[6 empty] | 综合 单价 | 合价 | 其中
[8 empty] | 建安费用 | 销项税额 | 附加税费
| A5-18 | 带肋钢筋 直径14mm |  | t | 3.718
| A5-19 | 带肋钢筋 直径16mm |  | t | 5.874
| A5-20 | 带肋钢筋 直径18mm |  | t | 3.25
| A3-32 | 安放钢筋笼 |  | t | 16.194
7 | 010515001001 | 护壁钢筋 |  | t | 9.021
| A5-3换 | 圆钢筋 直径8mm~人工挖孔桩混凝土护壁中的钢筋 |  | t | 9.021
8 | 010103002001 | 余方弃置 | 1.废弃料品种: 环保车外运; 2.运距: 5km; | m3 | 915.35
| A1-32 | 液压挖掘机挖土 普通土 |  | 1000m3 | 0.915
|  | 环保车外运--粘土 运距5KM |  | m3 | 915.35
本页合计
累 计
注:本表用于分部分项工程和能计量的措施项目清单与计价.